## lab 7
FVC | R узг = 3,23 кОм |  |  |  |  | FNC | R узг = 2,56 кОм |  |  |  |  | SF | R узг = 5,73 кОм
U1 = 1,3V |  |  | U1 = 35,5V |  |  | U1 = 1V |  |  | U1 = 15V |  |  | U1 = 1,8V |  |  | U1 = 2V
З опром |  |  | Без опору |  |  | З опром |  |  | Без опору |  |  | З опром |  |  | Без опору
f, kHz | U, V | K | f, kHz | U, V | K | f, kHz | U, V | K | f, kHz | U, V | K | f, kHz | U, V | K | f, kHz | U, V | K
12.5 | 0.4 | 0.30769 | 17 | 2.5 | 0.070423 | 15 | 1.1 | 1.1 | 15 | 3.2 | 0.21333 | 10.8 | 1 | 0.55556 | 20.5 | 2 | 1
13 | 0.5 | 0.38462 | 18 | 3.5 | 0.098592 | 20 | 1.1 | 1.1 | 16 | 3.6 | 0.24 | 12.1 | 2 | 1.1111 | 25 | 2.2 | 1.1
13.5 | 0.58 | 0.44615 | 19 | 4.5 | 0.12676 | 25 | 1.28 | 1.28 | 17 | 4.2 | 0.28 | 12.6 | 2.4 | 1.3333 | 30 | 3 | 1.5
14 | 0.72 | 0.55385 | 20 | 7 | 0.19718 | 26 | 1.4 | 1.4 | 18 | 5 | 0.33333 | 14.6 | 2 | 1.1111 | 31 | 3.6 | 1.8
15 | 1.8 | 1.3846 | 21 | 12 | 0.33803 | 27 | 1.5 | 1.5 | 19 | 6.6 | 0.44 | 21 | 1.7 | 0.94444 | 32 | 4.2 | 2.1
16 | 1.5 | 1.1538 | 21.5 | 19 | 0.53521 | 28 | 1.7 | 1.7 | 20 | 10 | 0.66667 | 33.2 | 2 | 1.1111 | 33 | 5.4 | 2.7
17 | 1.8 | 1.3846 | 22 | 32 | 0.90141 | 29 | 1.8 | 1.8 | 21 | 19 | 1.2667 | 40 | 2.4 | 1.3333 | 34 | 7.2 | 3.6
19 | 1.75 | 1.3462 | 22.5 | 33 | 0.92958 | 30 | 1.85 | 1.85 | 22 | 35 | 2.3333 | 45.55 | 1.6 | 0.88889 | 35 | 11.6 | 5.8
20 | 1.6 | 1.2308 | 23 | 21.5 | 0.60563 | 31 | 1.8 | 1.8 | 23 | 14 | 0.93333 | 49.45 | 1 | 0.55556 | 36 | 25 | 12.5
21 | 1.4 | 1.0769 | 24 | 12 | 0.33803 | 32 | 1.55 | 1.55 | 24 | 8 | 0.53333 | 54.5 | 0.5 | 0.27778 | 36.3 | 27 | 13.5
22 | 1.3 | 1 | 25 | 8 | 0.22535 | 33 | 1.45 | 1.45 | 25 | 5.6 | 0.37333 |  |  |  | 36.5 | 25 | 12.5
23 | 1.25 | 0.96154 | 26 | 6.5 | 0.1831 | 34 | 1.2 | 1.2 | 26 | 4.2 | 0.28 |  |  |  | 36.9 | 20 | 10
|  |  | 27 | 6 | 0.16901 | 35 | 0.8 | 0.8 | 27 | 3.2 | 0.21333 |  |  |  | 37.25 | 15 | 7.5
|  |  | 28 | 4.5 | 0.12676 | 37 | 0.65 | 0.65 | 28 | 2.6 | 0.17333 |  |  |  | 38 | 10 | 5
|  |  | 29 | 4.2 | 0.11831 | 38 | 0.55 | 0.55 | 29 | 2.2 | 0.14667 |  |  |  | 40 | 5 | 2.5
|  |  | 30 | 4 | 0.11268 | 39 | 0.45 | 0.45 | 30 | 1.9 | 0.12667
[6 empty] | 40 | 0.35 | 0.35

## лаб 8
R = 10 kOm |  |  | C = 2400 pF |  | R = 10 kOm |  | C = 10 000 pF |  |  | R = 10 kOm | C = 33 000 pF
Схема - диференціююча |  |  |  |  | Схема - диференціююча |  |  |  |  | Схема - інтегруюча
R, C схема
R = 10 kOm |  |  | C = 2400 pF |  | R = 10 kOm |  | C = 10 000 pF |  |  | R = 10 kOm | C = 33 000 pF
Схема - диференціююча |  |  |  |  | Схема - диференціююча |  |  |  |  | Схема - інтегруюча
R, C схема
R = 300 Om |  |  | L = 0,15 Hn |  | R = 15 kOm |  | L = 0,15 Hn |  |  | R = 75 kOm | L = 0,15 Hn
Схема - інтегруюча |  |  |  |  | Схема - диференціююча |  |  |  |  | Схема - диференціююча
R, L схема
R = 300 Om |  |  | L = 0,15 Hn |  | R = 15 kOm |  | L = 0,15 Hn |  |  | R = 75 kOm | L = 0,15 Hn
Схема - диференціююча |  |  |  |  | Схема - диференціююча |  |  |  |  | Схема - диференціююча
R, L схема
R - C схема
E = 3,5 V | f = 4,44 kHz |  | R = 10^4 Om | tu = 225 mks |  | tk = R*C
C1 = 2400 pF |  | => | tk1 = 24 mks | tu >> tk - диференціююча |  |  | U1 = 14V | U4 = 8V | 1. tk = 32,08 mks
C2 = 10 000 pF |  | => | tk2 = 100 mks | tu << tk - інтегруюча |  |  | U2 = 12V | U5 = 4V | 2. tk = 91,6 mks
C3 = 33 000 pF |  | => | tk3 = 330 mks | tk = t`/ln(U0/U) |  |  | U3 = 9V | U6 = 1,4 V | 3. tk = 297,3 mks
R - L схема
E = 3,5 V | f = 4,44 kHz |  | L = 0,15 Hn | tu = 225 mks |  | tk = L/R
R1 = 300 Om |  | => | tk1 = 500 mks | tu >> tk - диференціююча |  |  | U1 = 9V | U4 = 1V | 1. tk = 721,12 mks
R2 = 1500 Om |  | => | tk2 = 100 mks | tu << tk - інтегруюча |  |  | U2 = 12V | U5 = 4V | 2. tk = 173,28 mks
R3 = 7500 Om |  | => | tk3 = 70 mks | tk = t`/ln(U0/U) |  |  | U3 = 14V | U6 = 8 V | 3. tk = 45,52 mks

## лаб 9
ПОСЛІДОВНИЙ
Коло R-C |  | f = 5000 iмп/с
Аперіодичний | Критичний |  | Періодичний
Коло R-L |  | f = 5000 iмп/с
Аперіодичний | Критичний |  | Періодичний
f вл = 125 kHZ |  | tk = 156 mks
T = 25 * 10^-6 * 0,74 = 18,5 * 10^-6 | f = 1 / T = 54 kHz |  | w вл = 2*Pi*f = 339 000 рад/с
ПАРАЛЕЛЬНИЙ
Коло R-C-L | f = 5000 iмп/с |  | R = 100 kOm
Аперіодичний | Критичний |  | Періодичний
Коло R-L-C | f = 5000 iмп/с |  | R = 10 kOm
Аперіодичний | Критичний |  | Періодичний
Q = tk * Pi * f 0 = 1,97 |  | Δf = 13,7 kHz

## Лаб 3
Без опору навантаження |  |  |  | З опором навантаження
f, kHz | I вих, mA | I вх, ma | k | f, kHz | I вих, mA | I вх, ma | k
14 | 8 | 3 | 2.6667 | 14 | 12 | 1.4 | 8.5714
15 | 10.8 | 3.6 | 3 | 15 | 14.8 | 1.65 | 8.9697
15.5 | 12.6 | 4.2 | 3 | 15.5 | 16 | 1.8 | 8.8889
16 | 14.8 | 4.85 | 3.0515 | 16 | 18.5 | 2.05 | 9.0244
16.5 | 18.5 | 5.8 | 3.1897 | 16.5 | 21 | 2.3 | 9.1304
17 | 22 | 6.8 | 3.2353 | 17 | 23.5 | 2.6 | 9.0385
17.5 | 25.6 | 7.75 | 3.3032 | 17.5 | 24 | 2.65 | 9.0566
18 | 25.8 | 8 | 3.225 | 18 | 23 | 2.6 | 8.8462
18.5 | 24 | 7.3 | 3.2877 | 18.5 | 20 | 2.4 | 8.3333
19 | 20 | 6.5 | 3.0769 | 19 | 17.5 | 2.2 | 7.9545
19.5 | 18 | 5.8 | 3.1034 | 19.5 | 14.8 | 2 | 7.4
20 | 15.5 | 5 | 3.1 | 20 | 12.8 | 1.85 | 6.9189
20.5 | 13.2 | 4.45 | 2.9663 | 20.5 | 11 | 1.75 | 6.2857
21 | 11.8 | 4 | 2.95 | 21 | 10 | 1.6 | 6.25
22 | 9.6 | 3.4 | 2.8235 | 22 | 8 | 1.4 | 5.7143
23 | 8 | 3 | 2.6667 | 23 | 6.8 | 1.25 | 5.44
f0 = 18 kHz |  | Q = 4 | d = 0,25 | f0 = 17,5 kHz |  | Q = 1,264 | d = 0,8
f1 = 15,75 kHz |  | f2 = 20,25 kHz |  | f1 = 3,65 kHz |  | f2 = 31,35 kHz

## Лаб 4
Хід роботи
f, kHz | U, V |  | U res = 2,15 V
8.7 | 1 |  | f res = 17,3 kHz
10 | 1.2 |  | U res * 0,7 = 1,52 V
11 | 1.36 |  | Експеримент | Теорія
12 | 1.52 |  | f н = 12 kHz | ρ = sqrt(L/C) = 4256 Om
12.5 | 1.61 |  | f в = 25 kHz | R н = 4700 Om
13 | 1.7 |  | П = f в - f н = 13 kHz | R r = 600 Om
13.5 | 1.78
14 | 1.87 |  | Q = f res / П = 1,33 | Q = ρ / (R r + R н) = 0,8
14.5 | 1.94
15 | 2.01
15.5 | 2.06
15.6 | 2.07
15.7 | 2.08
15.8 | 2.09
15.9 | 2.1
16 | 2.107
16.1 | 2.11
16.2 | 2.12
16.3 | 2.125
16.4 | 2.13
16.5 | 2.134
16.6 | 2.138
16.7 | 2.142
16.8 | 2.144
16.9 | 2.146
17 | 2.149
17.1 | 2.1497
17.2 | 2.15
17.3 | 2.15
17.4 | 2.15 | f, kHz | I, mkA
17.5 | 2.149 | 8.5 | 530
17.6 | 2.147 | 9 | 520
17.7 | 2.145 | 10 | 500
17.8 | 2.143 | 11 | 470
17.9 | 2.14 | 12 | 430
18 | 2.137 | 13 | 400
18.1 | 2.133 | 14 | 317
18.2 | 2.13 | 15 | 260
18.3 | 2.125 | 16 | 170
18.4 | 2.12 | 17 | 83
18.5 | 2.11 | 17.3 | 58.3
19 | 2.08 | 17.5 | 50
19.5 | 2.045 | 17.6 | 16
20 | 2 | 17.7 | 16
20.5 | 1.95 | 17.8 | 8.3
21 | 1.9 | 17.9 | 8.3
21.5 | 1.85 | 18 | 0
22 | 1.8 | 18.1 | 8.3
22.5 | 1.75 | 18.5 | 21
23 | 1.7 | 19 | 83
24 | 1.6 | 19.5 | 120
25 | 1.5 | 20 | 170
26 | 1.44 | 21 | 217
27 | 1.36 | 22 | 267
28 | 1.3 | 23 | 330
29 | 1.22 | 24 | 350
30 | 1.17 | 25 | 370
31 | 1.12 | 26 | 400
32 | 1.07 | 27 | 417
33.7 | 1 | 27.5 | 430

## Lab 5
ХІД РОБОТИ
M | U, V |  | Сильний |  | Опитимальний |  | Слабкий
1 | 120 | Слабкий | f, kHz | U, V | f, kHz | U, V | f, kHz | U, V
1.5 | 135 |  | 200 | 32 | 200 | 9 | 200 | 2
2 | 147 |  | 210 | 52 | 220 | 20 | 220 | 4.5
3 | 165 |  | 220 | 101 | 240 | 76 | 240 | 18
4 | 184 |  | 225 | 145 | 250 | 182.5 | 260 | 112
6 | 199.5 |  | 226 | 155 | 255 | 238 | 262 | 115
8 | 221 |  | 227 | 170 | 260 | 250 | 265 | 104
12 | 239 |  | 228 | 182 | 265 | 245 | 270 | 67
16 | 252 |  | 229 | 197.5 | 270 | 218 | 280 | 26
24 | 260 | Оптимальний | 230 | 215 | 280 | 120 | 290 | 14
32 | 260 |  | 231 | 227.5 | 290 | 60 | 310 | 5
48 | 254 |  | 232 | 238 | 310 | 21 | 330 | 3.5
64 | 235 |  | 233 | 250 | 330 | 11 | 350 | 2
96 | 210 |  | 234 | 259 | 350 | 7
128 | 175 |  | 235 | 262
172 | 143 | Сильний | 240 | 238 |  | Сильний
256 | 135 |  | 250 | 168 |  | f н1 = 228 kHz, f в1 = 252,5 kHz
|  |  | 260 | 138 |  | f н2 = 276 kHz, f в2 = 312 kHz
|  |  | 270 | 135 |  | Δf1 = 24,5 kHz, Δf2 = 36 kHz
|  |  | 280 | 150 |  | Q1=f0/2 * Δ f1 = 5,35, Q2 = 3,64
|  |  | 290 | 182 |  | Оптимальний
|  |  | 300 | 205 |  | f н = 249 kHz, f в = 274 kHz
|  |  | 310 | 165 |  | Δf = 25 kHz
|  |  | 320 | 97.5 |  | Q = 5
|  |  | 330 | 65 |  | Оптимальний
|  |  | 340 | 46 |  | f н = 259 kHz, f в = 268 kHz
|  |  | 350 | 35 |  | Δf = 9 kHz
Q = 6,4